## 安播中心维修改造计划
项目设备清单明细
序号 | 产品名称 | 产品型号 | 产品描述 | 单位 | 数量 | 备注
一、安播中心机房改扩建工程设备清单
*配电及中央空调系统改扩
| 空调改造 |  |  | 项 | 1 | 物业报备
| 总线路增容变更 |  |  | 套 | 1 | 物业报备
| 消防改造 |  |  | 项 | 1 | 物业报备
*配套设备
| 电子显示屏 |  | 80吋显示屏 | 套 | 1
| 小型会议音响系统 |  | 100W吸顶音箱，话筒前级音频处理器，专业级功放，2编组12路调音台，时序器，专业级台面话筒两套，专业级耳麦两套及其他配件。专业级视图设计。 | 套 | 1
| 真皮会议椅 |  | 采用国产优质品牌 | 米 | 3
| 液晶显示屏升降器 |  |  | 套 | 10
| 投影仪 |  | EPSON，明基等品牌可选 | 套 | 1
| 新风系统 |  | 风量：1000立方米/小时，额定功率1kw，热交换。（远大、海信、松下等品牌可选） | 套 | 1
*动环监控系统
| 监控主机 | 维谛配套 | 数据采集单元RDU-A G2，支持双电源输入，最多16个智能设备，32个传感器，2路视频，需与一期联动管理 | 台 | 1
| 管理工具包 | 维谛配套 | 含1台RDU-A G2采集器、6个温湿度传感器、2盏声光告警灯、1个红外探测器、2条10m带式水浸、1个8DOAO、1个4DI、1个顶板状态门磁、1个开启控制盒、2个顶部开启按钮、2个顶部开启按钮防护盖、1套顶部开启成套线缆等 | 块 | 1
| 照明工具包 |  | 含1个照明控制器、1个翘板开关、1套照明线缆 | 个 | 1
| 管控屏包 |  | 含1个管控屏、1套管控屏线缆 | 个 | 1
| ID卡读卡器 |  | 读卡型处理器，对用户ID卡的信息进行验证。配套门禁控制箱使用，每套门的进门处配置。尺寸：112（高）×44（宽）×18（厚）（mm） | 个 | 2
| IP门禁控制器 |  |  |  | 1
| ID卡 |  | 门禁RFID卡，厚度1mm，用于识别使用者的合法性。根据用户要求数量选配 |  | 10
| 出门按钮 |  | 不锈钢出门按钮，配套门禁使用，每套门出门处配置，无需身份验证，尺寸91×28，适合空心门框 |  | 2
| ID卡发卡器 |  | ID卡发卡器(USB接口) |  | 1
| POE网络高清红外半球 |  | POE网络高清红外半球，1/3" CMOS 200万像素2.7mm-9mm@F1.2手动变焦自动光圈1600*1200 20米红外防水防暴，标配电源，带SD卡接口，DC12V/PoE，吸顶（如有其他安装要求，请选配对应支架） |  | 2
| 标准8路NVR |  | 标准8路NVR，支持8路D1网络视频输入/1U高度/可插2块SATA硬盘/硬盘容量最高支持4T/DC12V供电，19英寸机架安装，标准8路D1格式视频，4T硬盘空间可存储30天 | 个 | 1
| 2T硬盘 |  | 2T硬盘，希捷2T监控专用SATA硬盘 | 个 | 2 | 含材料
| POE智能交换机 |  | POE智能交换机 | 套 | 1
机房场地装修
| 施工设计 |  | 设计效果图12张、施工图一套、水电设计图一套 | 项 | 1 | 设计效果图12张、施工图、水电设计图
| 多媒体展示大厅改造 |  | 按设计施工图施工 | 项 | 1
| 中心服务器机房改造 |  | 按设计施工图施工 | 项 | 1 | 全钢防静电地板/含支架
| 电梯厅改造 |  | 按设计施工图施工 | 项 | 1
| 门厅改造 |  | 按设计施工图施工 | 项 | 1
| 走道改造 |  | 按设计施工图施工 | 项 | 1
| 办公室改造 |  | 含办公室布局调整（一大两小，办公室中央空调调整等） | 项 | 1 | 拆除、粉饰办公室、调度室
| 办公室桌椅 |  | 含19套普通工位，两套1.6标准办公室布置，会议室沙发更换 | 项 | 1

## HP (hidden)
序号 | 名称 | 型号 | 配置 | 数量 | 单价 | 合计 | 质保 | CB单价 | CB合计 | 毛利率
1 | 流媒体服务器 | HP ProLiant DL80 Gen | 2U高度、机架式，4盘位 SATA型号，2个Intel Xeon E5-2603v3 处理器; 16GB DDR4内存;主板集成 iLO Management Engine (iLO4)远程管理芯片; 5个 PCIe 插槽; 配置4个4T 6G 3.5in SATA、1块 HP Smart Array B140i智能阵列控制器，支持RAID 0/1/5; 集成双端口千兆网络适配器，900W双电源, 标配便捷滑动安装导轨; | 1 | 25000 | 25000 | 3年 | 20440 | 20440 | 18.24%
2 | 网络模块 | 华三SAP-20GE2XP | 16端口千兆以太网光口(SFP)+4端口千兆以太网Combo口+2端口万兆以太网光口(SFP+)模块 | 1 | 60000 | 60000 | 1年 | 53000 | 53000 | 11.67%
3 | 普通数字机顶盒 |  |  | 20 | 300 | 6000 | 1年 | 256 | 5120 | 14.67%
4 | 高级数字机顶盒 |  |  | 10 | 500 | 5000 | 1年 | 256 | 2560 | 48.8%
序号: 合计; 合计: 85000 |  | 73440 | 13.6%
[8 empty] | 毛利 | 11560

## dell (hidden)
序号 | 名称 |  | 配置 | 数量 | 单价 | 合计 | 质保 | CB单价 | CB合计 | 毛利率
1 | 流媒体服务器 | dell RD450 | R730 2xE5-2620v4,8GB*2 DDR4,8x3.5"盘位，4TB*4 SATA, H330,750W*2，DVD 4口网卡*2，2U机架式 | 1 |  | 0 | 3年 |  | 0 | #DIV/0!
2 | 网络模块 | 华三SAP-20GE2XP | 16端口千兆以太网光口(SFP)+4端口千兆以太网Combo口+2端口万兆以太网光口(SFP+)模块 | 1 |  |  |  |  | 0 | #DIV/0!
3 | 普通数字机顶盒 |  |  | 20 |  | 0 | 1年 |  | 0 | #DIV/0!
4 | 高级数字机顶盒 |  |  | 10 |  | 0 | 1年 |  | 0 | #DIV/0!
合计 | [5 empty] | 0 |  |  | 0 | #DIV/0!
DELL I5459一体机/R5848S(I5-6400T/8G/1T/DRW/GT930-4G/W10)

## 华为（CS） (hidden)
序号 | 名称 |  | 配置 | 数量 | 单价 | 合计 | 质保 |  | CB单价 | CB合计 | 毛利率
1 | 流媒体服务器 | 华为 RH2288V3 | 2颗Intel Xeon E5-2600V3系列处理器；16GB DDR4，可支持16个内存插槽,4块4T SATA 6GB/s热拔插硬盘，最大可支持12块3.5inch SAS/SATA热插拔硬盘；标配2*GE以太网卡;；标配2个PCIe3.0 x8插槽，N+1个冗余系统风扇；5个USB（前面2个，后面2个，1个内置）；集成BMC管理模块，支持华为iMana，支持IPMI、SOL、KVM Over IP、虚拟媒体等管理特性，对外提供1个10/100Mbps RJ45管理网口；无DVD；带导轨；2U机架式；华为RAID卡 SR120 SAS/SATA RAID卡,RAID0,1,1E,0 Cache(LSI23）；双460W电源模块。 | 1 | 18628 | 18628 | 3年 |  | 18628 | 18628 | 0%
2 | 网络模块 | 华三SAP-20GE2XP | 16端口千兆以太网光口(SFP)+4端口千兆以太网Combo口+2端口万兆以太网光口(SFP+)模块 | 1 | 53000 | 53000 | 3年 |  | 53000 | 53000 | 0%
3 | 普通数字机顶盒 | PTV-8098 | TVOS,符合中国移动、中国联通以及中国电信智能机顶盒相关规范，采用海思Hi3798M主芯片，高性能的4核处理器，芯片集成HD编解码器、3D GPU(图形处理器)、3路USB2.0、2路10/100M Ethernet MAC等，支持硬件1080P的H.264编码，支持H.265解码，支持2K*4K超清分辨率输出。具有高性能的3D加速引擎，支持多屏互动，低功耗，真待机，是一款功能强大、性价比高的IP网络4K智能机顶盒。 | 20 | 388 | 7760 | 1年 |  | 256 | 5120 | 34.02%
4 | 高级数字机顶盒 | PTV-8098 | TVOS,符合中国移动、中国联通以及中国电信智能机顶盒相关规范，采用海思Hi3798M主芯片，高性能的4核处理器，芯片集成HD编解码器、3D GPU(图形处理器)、3路USB2.0、2路10/100M Ethernet MAC等，支持硬件1080P的H.264编码，支持H.265解码，支持2K*4K超清分辨率输出。具有高性能的3D加速引擎，支持多屏互动，低功耗，真待机，是一款功能强大、性价比高的IP网络4K智能机顶盒。 | 10 | 388 | 3880 | 1年 | SFP | 256 | 2560 | 34.02%
合计 | [5 empty] | 83268 |  |  |  | 79308 | 4.756%
| 普通监管单元 | DVT-7078 | 高清地面机顶盒，产品概述： 符合国标DTMB标准，采用HI3716MV310主芯片，高性能CPU,内嵌USB2.0 MAC,集成国内主流CA，支持电视网站、EPG(电子节目指南)、在线升级、自动PAL/NTSC等基本功能，是一款支持AVS+高清解码的高清地面数字电视机顶盒。 | 20 | 256 | 九州
| 高级监管单元 | PTV-8098 | 产品概述： 符合中国移动、中国联通以及中国电信智能机顶盒相关规范，采用海思Hi3798M主芯片，高性能的4核处理器，芯片集成HD编解码器、3D GPU(图形处理器)、3路USB2.0、2路10/100M Ethernet MAC等，支持硬件1080P的H.264编码，支持H.265解码，支持2K*4K超清分辨率输出。具有高性能的3D加速引擎，支持多屏互动，低功耗，真待机，是一款功能强大、性价比高的IP网络4K智能机顶盒。 | 10 | 256 | 九州
53000

## Sheet5 (hidden)
H3C S1224 | ￥653至1628
H3C S5120-28P-SI | 2500-4992

## Sheet1 (hidden)
1块
F904T | 1090